## 便携式计算机
便携式计算机配置参考标准
配置 |  | 配置一 |  | 配置二 |  | 配置三（核心产品）
预算 |  | ≤6000元 |  | ≤6000元 |  | ≤7000元
屏幕 | 尺寸 | ★ | 11.5寸-13.3寸 | ★ | 14寸 | ★ | 14寸
| 分辨率 | ★ | ≥1366*768 | ★ | ≥1920*1080 | ★ | ≥1920*1080
| 是否能旋转 | 1 | 否 | 1 | 否 | 1 | 否
| 触摸屏 | 2 | 否 | 2 | 否 | 2 | 否
CPU | 核心数 | ★ | ≥I5双核或R5 | ★ | ≥I5或≥R5 | ★ | ≥I7或≥R7
| 主频 | ★ | ≥1.6GHz | ★ | ≥1.6GHz | ★ | ≥1.8 GHz
| 缓存类型 | ★ | 三级缓存 | ★ | 三级缓存 | ★ | 三级缓存
| 缓存容量(各级缓存容量之和) | ★ | ≥2M | ★ | ≥4M | ★ | ≥4M
硬盘 | 容量 | ★ | 固态硬盘≥256G | ★ | ≥1T | ★ | ≥1T
| 接口类型 |  | - | 3 | SATA | 3 | SATA
| 缓存 |  | - | 4 | ≥8M | 4 | ≥8M
| 转速 |  | - | ★ | ≥5400转 | ★ | ≥5400转
内存 | 容量 | ★ | ≥4G | ★ | ≥4G | ★ | ≥8G
| 频率（2133MHz以上同分） | ★ | ≥2133MHz | ★ | ≥2133MHz | ★ | ≥2133MHz
| 内存插槽数量 | 3 | ≥1 | 5 | ≥1 | 5 | ≥1
显卡 | 类型 | ★ | 集成显卡 | ★ | 独立显卡 | ★ | 独立显卡
| 显存容量 |  | - | ★ | ≥2G | ★ | ≥2G
光驱 | 类型 | 4 | DVDRW | 6 | DVDRW | 6 | DVDRW
| 接口 | 5 | USB（外置）或SATA | 7 | USB（外置）或SATA | 7 | USB（外置）或SATA
网卡 | 无线网卡 | 6 | 802.11ac | 8 | 802.11ac | 8 | 802.11ac
| 有线网卡 | 7 | 10/100/1000M自适应 | 9 | 10/100/1000M自适应 | 9 | 10/100/1000M自适应
操作 系统 | windows10神州网信版 | ★ | Win10神州网信版 | ★ | Win10神州网信版 | ★ | Win10神州网信版
电池 |  | ★ | ≥30WH，且待机时间≥6小时 | ★ | ≥36WH，且待机时间≥6小时 | ★ | ≥36WH，且待机时间≥6小时
颜色 | 商务主流色 | 8 | 黑色、灰色、银色 | 10 | 黑色、灰色、银色 | 10 | 黑色、灰色、银色
重量 |  | ★ | <1.65KG | ★ | <2.2KG | ★ | <2.0KG
电脑包 |  | 9 | 黑色 | 11 | 黑色 | 11 | 黑色
鼠标 |  | 10 | 有线USB接口 | 12 | 有线USB接口 | 12 | 有线USB接口
服务 |  | 售后服务标准必须与该产品出厂市场标准服务一致,同时还应包括:（1）≥3年整机质保（电池一年质保）；（2）5*8小时技术支持服务；（3）2小时电话响应，故障报修后第二个工作日现场服务；（4）两个工作日解决问题，否则在三个工作日内提供备机,免费送货到中央单位指定的地点；（5）故障硬盘不返还维修（硬盘故障后，免费更换新的硬盘，原盘由用户保留）。